## Лист1
N on device | Name screen | Name rasp | N rasp
1 | VCC | 3.3V | 1
2 | GND | Gnd | 6
3 | CS | GPIO8 | 24
4 | RESET | GPIO25 | 22
5 | DC/RS | GPIO24 | 18
6 | SDI(MOSI) | GPIO10 | 19
7 | SCK | GPIO11 | 23
8 | LED | 3.3V | 17
9 | SDO(MISO)
10 | T_CLK | GPIO11 | 23
11 | T_CS | GPIO7 | 26
12 | T_DIN | GPIO10 | 19
13 | T_D0 | GPIO9 | 21
14 | T_IRQ | - | -
Encoder
N on device | Name screen | Name rasp | N rasp
1 | A | GPIO17 | 11
2 | Gnd | Gnd | 14
3 | B | GPIO18 | 12
4 | Gnd | Gnd | 25
5 | SW | GPIO27 | 13